## 自主安全路由器
自主安全核心路由器 NSR7500X-10
产品特征 | 硬件规格 | 硬件属性值 | 软件规格 | 软件属性值
自主可控，国产核心元器件 采用国产多核CPU、国产以太接口芯片和国产内存，使网络设备实现芯片级的自主可控，杜绝国外芯片存在“后门”的潜在威胁。 NSR自主可控路由器成功推出了并行数据转发平面软件，适配国产多核处理器SMP架构，设计无锁化报文动态分流技术。 配置文件全面加密 ，日志文件进行强加密，从源头上控制存在的安全隐患。 高可靠性 分布式架构，控制、转发、管理三平面物理分离，主控切换，数据转发“零”丢包，设备稳定性高； 冗余主控、冗余电源、板卡支持热插拔； 冗余引导程序，升级过程中出现断电，设备从备份驱动启动； 全面优化BFD和FRR，链路故障时，只需要3 ms即可快速检测； 无感知替代非自主可控设备 性能达到国内外同档次非自主可控产品水平； 支持E1/CE1、155M POS/CPOS、622M POS、2.5G POS、千兆以太光口和电口、万兆光口等，可以满足不同场景的组网需求； 继承迈普商业路由统一的命令风格，不改变用户的使用和配置习惯； 支持简易WEB配置，降低运维难度； | 主控板槽位数 | 2 | 路由协议 | 静态路由、RIP、OSPF、BGP4、IS-IS、兼容EIGRP
| 业务模块最大槽位数 | 10 | IPV6 | IPv4和IPv6双协议栈，支持IPv4向IPv6的过渡技术，包括：IPv6手工隧道、6to4隧道、GRE隧道等
| 交换板最大槽位数 | 4 | 安全性 | 路由协议的SM3认证、ACL安全过滤、NAT、PPP加密、L2TP、GRE、策略路由、AAA、SSH、IPSec VPN、日志加密和配置加密
| 风扇模块槽位数 | 2 | IPsec | 国密算法SM1、SM2、SM3、SM4
| 电源模块槽位数 | 4 | MPLS | MPLS严格遵循相关标准，与其他主流厂家全面互通，支持L3、L2的MPLS VPN
| 外形尺寸（W*D*H） | 444mm*755mm*480mm，高度约为17U | QoS | FIFO、PQ、FQ、WFQ、CBWFQ、LLQ、RSVP、CAR、HQoS、流量整形
| 电源 | 100～240V 50～60Hz | 组播 | DVMRP、PIM-SM/DM、PIM-SSM/SDM、MSDP、MVPN组播路由协议；
| 功耗 | 1600W | 管理功能 | SHELL、WEB、SNMP V1/V2/V3、Telnet、Rlogin、FTP、TFTP，支持NetFlow或IPFIX流量监控功能
| 重量 | ≤90KG
| 温度 | 工作温度：0～40℃
存储温度：-20-50℃
| 湿度 | 工作湿度：10～90%，不结露
存储湿度：5～95%，不结露
| 散热方式 | 主动强制风冷方式,智能调速风扇
自主安全汇聚路由器NSR7300X-08
自主可控，国产核心元器件 采用国产16核CPU、国产以太接口芯片和国产内存，使网络设备实现芯片级的自主可控，杜绝国外芯片存在“后门”的潜在威胁。 NSR自主可控路由器成功推出了并行数据转发平面软件，适配国产多核处理器SMP架构，设计无锁化报文动态分流技术。 配置文件全面加密 ，日志文件进行强加密，从源头上控制存在的安全隐患。 高可靠性 控制与转发平面分离，主控切换，数据转发“零”丢包，设备稳定性高； 冗余主控、冗余电源、板卡支持热插拔； 冗余引导程序，升级过程中出现断电，设备从备份驱动启动； 全面优化BFD和FRR，链路故障时，只需要3 ms即可快速检测； 无感知替代非自主可控设备 性能达到国内外同档次非自主可控产品水平。 支持E1/CE1、155M POS/CPOS、622M POS、千兆以太光口和电口、万兆光口等，可以满足不同场景的组网需求 继承迈普商业路由统一的命令风格，不改变用户的使用和配置习惯。 | 主控板槽位数 | 2 | 网络协议 | IPV4 | 静态路由、RIP、OSPF、BGP4、IS-IS、兼容EIGRP
| 业务模块槽位数 | 8 |  | MPLS | MPLS严格遵循相关标准，与其他主流厂家全面互通，支持L3、L2的MPLS VPN
| SPU槽位数 | 1 |  | IPV6 | IPv4和IPv6双协议栈，支持IPv4向IPv6的过渡技术，包括：IPv6手工隧道、6to4隧道、GRE隧道等
| 配置口 | 1 | 安全功能 | 安全性 | 路由协议的SM3认证、ACL安全过滤、NAT、PPP加密、L2TP、GRE、策略路由、AAA、SSH、IPSec VPN、日志加密和配置加密
| 内存 | 4G |  | IPsec | 国密算法SM1、SM2、SM3、SM4
| Flash | 1Gb | 可靠性 | QoS | FIFO、PQ、FQ、WFQ、CBWFQ、LLQ、RSVP、CAR、HQoS、流量整形
| 平均无故障时间 | 10 万小时 | 组播 | 组播功能 | DVMRP、PIM-SM/DM、PIM-SSM/SDM、MSDP、MVPN组播路由协议；
| 风扇 | 1 | 管理 | 管理功能 | SHELL、SNMP V1/V2/V3、Telnet、Rlogin、FTP、TFTP，支持NetFlow或IPFIX流量监控功能
| 外形尺寸（W×D×H） | 440×436×176mm，高度约4U
| 功耗 | ≤250W
| 电源 | 输入电压（AC）：100～240V， 50～60Hz
| 温度 | 工作温度：0℃～50℃
存储温度：-40℃-70℃
| 湿度 | 工作湿度：10～95%，无冷凝
存储湿度：5～95%，无冷凝
自主安全汇聚路由器NSR6000X-08
自主安全，国产核心元器件 采用国产多核CPU，非堆叠构架，国产以太接口芯片和国产内存，使网络设备实现芯片级的自主安全，杜绝国外芯片存在“后门”的潜在威胁。 NSR自主安全路由器成功推出了并行数据转发平面软件，适配国产多核处理器SMP架构，设计无锁化报文动态分流技术。 配置文件全面加密 ，日志文件进行强加密，从源头上控制存在的安全隐患。 高可靠性 控制与转发平面分离，主控切换，数据转发“零”丢包，设备稳定性高，主控可插拔，可以进行主控转发板更换； 冗余主控、冗余电源、板卡支持热插拔； 冗余引导程序，升级过程中出现断电，设备从备份驱动启动； 全面优化BFD和FRR，链路故障时，只需要3 ms即可快速检测； 无感知替换非自主安全设备 性能达到国内外同档次非自主安全产品水平。 支持E1/CE1、155M POS/CPOS、622M POS、千兆以太光口和电口、万兆光口等，可以满足不同场景的组网需求 继承迈普商业路由统一的命令风格，不改变用户的使用和配置习惯 | 固化接口 | 4GE（光电复用） | 路由协议 | 静态路由、RIP、OSPF、BGP4、IS-IS、兼容EIGRP
| 主控板槽位数 | 2 | IPV6 | IPv4和IPv6双协议栈，支持IPv4向IPv6的过渡技术，包括：IPv6手工隧道、6to4隧道、GRE隧道等
| 业务模块槽位数 | 8 | 安全性 | 路由协议的SM3认证、ACL安全过滤、NAT、PPP加密、L2TP、GRE、策略路由、AAA、SSH、IPSec VPN、日志加密和配置加密
| 风扇模块槽位数 | 1 | IPsec | 国密算法SM1、SM2、SM3、SM4
| 电源模块槽位数 | 2 | MPLS | MPLS严格遵循相关标准，与其他主流厂家全面互通，支持L3、L2的MPLS VPN
| 包转发率 | 120Mpps | QoS | FIFO、PQ、FQ、WFQ、CBWFQ、LLQ、RSVP、CAR、HQoS、流量整形
| 外形尺寸（W*D*H） | 440mm×436mm×176mm（4U） | 组播 | DVMRP、PIM-SM/DM、PIM-SSM/SDM、MSDP、MVPN组播路由协议；
| 电源 | 100～240V 50～60Hz | 管理功能 | SHELL、SNMPV1/V2/V3、Telnet、Rlogin、FTP、TFTP，支持NetFlow或IPFIX流量监控功能
| 功耗 | 250W
| 重量 | 20Kg
| 温度 | 工作温度：0～40℃
存储温度：-20-50
| 湿度 | 工作湿度：10～90%，不结露
存储湿度：5～95%，不结露
| 散热方式 | 主动强制风冷方式,智能调速风扇
NSR2900X-04自主安全路由器
自主可控，国产核心元器件 国产多核CPU、国产内存条、国产Flash，网络设备实现芯片级的自主可控，杜绝国外CPU存在“后门”的潜在威胁。 可靠性设计，电源、系统文件双备份 冗余电源设计，固化双交流电源，保障业务安全稳定。 双启动文件，双操作系统自动备份，升级中断仍能正常运行。 毫秒级故障检测和快速重路由技术，保障业务零中断。 业务板卡热插拔，新增、更换业务板卡无需重启设备。 简易维护，多样和便捷的管理方式 简易的WEB页面，降低管理难度。 Micro USB Console口，配置更加便捷。 零配置部署，减轻开局实施、产品运维的压力。 安全合规，满足政策和业务要求 高性能的国密算法，保障数据安全。 无感知替代非自主可控设备 达到国内外同档次路由器的转发性能，满足客户的组网要求。 千兆光/电、E1/CE1、高速串口，155M POS等丰富的接口类型，满足不同类型广域网的互联需求。 继承迈普统一命令风格，不改变用户的使用和配置习惯。 | 业务板槽位数 | 4个RM2B插槽 | 网络协议 | IPv4 | 支持IPv4和IPv6双协议栈，支持IPv4向IPv6的过渡技术，包括：IPv6手工隧道、6to4隧道、GRE隧道等
| 配置口 | 1个RJ45配置口 |  | MPLS | MPLS、LDP、L2VPN、L3VPN、MPLS TE
| 平均无故障时间 | 10W小时 |  | IPv6 | 支持IPv4和IPv6双协议栈，支持IPv4向IPv6的过渡技术，包括：IPv6手工隧道、6to4隧道、GRE隧道等
| 风扇 | 温感调速风扇 | 安全功能 | 安全性 | 支持ACL安全过滤、NAT、PPP加密、L2TP、GRE、策略路由、AAA、SSH
| 外形尺寸(W×D×H) | 442×380×44.3mm，1U |  | Ipsec | 支持IPSec VPN、国密算法SM1、SM2、SM3、SM4
| 功耗 | ≤65W | 可靠性 | QoS | FIFO、PQ、FQ、WFQ、CBWFQ、LLQ、RSVP、CAR、HQoS、流量整形
| 电源 | 输入电压（AC）:100V～240V，50Hz～60Hz | 组播 | 组播功能 | DVMRP、PIM-SM/DM、PIM-SSM/SDM、MSDP、MVPN组播路由协议
| 温度 | 工作温度：0℃～45℃ | 管理 | 管理功能 | SHELL、WEB、SNMP V1/V2/V3、Telnet、Rlogin、FTP、TFTP，支持TR069、E3G管理，支持NetFlow或IPFIX流量监控功能
存储温度：-20℃～50℃
| 湿度 | 工作湿度：5%～85%，无冷凝
存储湿度：5%～95%，无冷凝

## 自主安全交换机
NSS12800自主安全数据中心核心交换机
产品特征 | 硬件规格 | NSS12800-03硬件属性值 | NSS12800-03硬件属性值 | 软件规格 | 相应值
国产CPU和国产交换芯片设计，安全自主可控 迈普公司采用国产CPU芯片和国产高性能交换芯片，自主研发新一代高性能、高可靠、可管可控的以太网交换机，满足党政等安全要求高的客户部署安全可控网络的需要，为用户提供多业务、安全可控的一体化解决方案，确保满足用户网络从芯片到硬件到软件全方位的深层次安全保障需求。 正交架构、T级交换平台，性能平滑升级 先进的正交交换架构，高密度、大吞吐量高速接口无阻塞转发。多款10G、40G、100G高速板卡设计，满足未来各种高速接口部署应用。采用主控、交换硬件分离技术。4块大容量交换板卡部署，提供N+1冗余设计；未来产品性能持续提升提供硬件保障。 采用自主网络操作系统和协议栈软件，稳定安全可靠 迈普采用自主网络操作系统软件成熟稳定，继承迈普二十多年服务金融、运营商软件技术积累，近百万台在网运行设备考验。迈普自主可控交换机操作系统和协议栈软件，具备独立知识产权，通过公安部信息安全产品检测中心漏洞扫描测试，系统软件安全可靠。 业界领先的芯片资源虚拟化技术，场景适应能力强 在业务定义网络时代，用户业务不断变化，每次业务的变化都需要网络做出相应调整，这就要求核心交换机能够对资源做出动态调整。迈普NSS12800支持芯片资源虚拟化技术，各种芯片表项可按需调整，从而满足不同业务对网络的不同需求。 高密度高速接口接入能力 迈普 NSS12800自主可控万兆核心交换机最大支持384个10G接口、96个40G或32个100G接口，完全能够满足大中型园区网、数据中心建设中对高速链路的配置要求。 控制平面，管理平面双平面国密加密，有效保证网络安全 SSH登录支持国密加密算法，交换机配置文件支持国密加密，杜绝设备被破解访问，以及管理数据被窃取泄密，实现交换机管理平面安全可靠。设备常用控制协议，如MSTP、RIP和OSPF，支持国密对协议报文加密，确保网络拓扑协议不泄露。支持可信设备认证，通过对接入网络的交换设备采用802.1X认证判断接入设备的合法性，杜绝非法仿冒设备接入网络，实现交换机控制平面安全可靠。 | 产品型号 |  |  | 数据中心特性 | 设备虚拟化 | 支持横向虚拟化、纵向管理虚拟化
| 硬件规格 |  |  |  | 大二层特性 | 支持Trill
| 主控卡槽位数 | 2 | 2 |  | VXLAN | 支持VXLAN二层交换、VXLAN三层网关、EVPN
| 交换卡槽位数 | 0 | 4 |  | SDN特性 | 支持OpenFlow1.3协议、Netconf
| 业务卡槽位数 | 3 | 8 | 链路层协议与技术 | 链路层特性 | 支持端口聚合、端口隔离
| 交换架构 | 标准架构 | 正交架构 |  | MAC地址管理 | 支持静态MAC配置
| 风道类型 | 前后通风 | 前后通风 |  | VLAN | 支持基于端口、Mac、IP地址、协议端口号的Vlan
| 电源槽位数 | 4 | 4 |  | QinQ | 支持基本QinQ和灵活QinQ
| 风扇槽位数 | 2 | 2 |  | 生成树协议 | 支持STP/MSTP/RSTP
| 外形尺寸（W*D*H） | 442*450*265 mm | 442*645*666mm |  | 链路聚合 | 支持IEEE 802.3ad（链路聚合）
| 输入电压 | 输入电压（AC）：100～240V，50/60Hz |  |  | 端口镜像 | 支持端口镜像
| 温度 | 工作温度：0℃ 到 50℃ |  | 网络协议 | IPv4协议 | TCP、UDP、Ping、TraceRoute、Telnet、FTP、TFTP、ICMPv4、DNS、UDP Helper、DHCP、DHCP server、DHCP Delay、DHCP Snooping、NTP、SNTP、支持ARP、ARP Proxy
|  | 存储温度：-40℃ 到 70℃ |  |  | IPv6协议 | IPv4/IPv6双协议栈、TCP6、UDP6、RawIP6、Pingv6、TraceRoute6、Telnet6、FTP6、TFTP6、DNS6、ICMPv6、VRRPv3、DHCP6、ND、PMTUD（IPv6）
| 湿度 | 工作湿度：10% 到 90% ，无冷凝 |  |  | IPv4路由协议 | RIPv1/v2、RIPng、IRMP、OSPFv2、IS-IS、BGP、IPv4静态路由\路由策略\路由迭代\策略路由
|  | 存储湿度：5% 到 95% ，无冷凝 |  |  | IPv6路由协议 | RIPng功能、OSPFv3功能、IS-ISV6功能、BGPv4+功能、IPv6静态路由\IPv6路由策略\IPv6路由迭代\IPv6策略路由
|  |  |  | 组播功能 | 二层组播 | IGMPv1/v2/v3 Snooping、组播VLAN、支持MLD v1/v2 Snooping
[5 empty] | 三层组播 | IGMPv1/v2/v3、MLD v1/v2、组播静态路由、IPv4域内组播路由、IPv4域间组播路由、IPv4组播组管理、支持MSDP、PIM-SM、PIM-DM、PIM-SSM、IPv6 域内组播路由、IPv6组播转发、支持PIM-SMv6、PIM-SSMv6
|  |  |  | MPLS | MPLS L3 VPN | 支持两种跨域MPLS VPN方式（OptionA/OptionB）
[5 empty] | MCE | MCE
|  |  |  | 流量控制 | QOS | 支持Mark/ReMark、CAR（Ingress/Egress）、流量整形（Egress）、拥塞管理、队列管理；
[5 empty] | 流量抑制 | 基于端口的广播流量抑制；基于端口的未知组播流量抑制；基于端口的未知单播流量抑制；基于端口绝对带宽进行流量抑制，可按照PPS和BPS进行抑制
[5 empty] | 流量统计 | 支持出队列统计；支持ACL统计（EACL/IACL）
[5 empty] | 安全防护 | 控制平面保护、协议加密、配置文件加密
|  |  |  | 安全功能 | ACL | Ingress/Egress ACL、基本ACL、扩展ACL、VLAN ACL、全局ACL
[5 empty] | 设备安全 | 防止数据报文攻击、防止协议报文攻击、支持攻击检测功能、协议报文保护、报文收发诊断
[5 empty] | 网络安全 | 报文合法性检查、URPF检查、报文过滤功能、ARP防攻击、协议分类限流
[5 empty] | 用户安全 | 设备管理安全、网络用户绑定、AAA、SSH2.0
|  |  |  | 设备管理 | 设备管理方式 | Console口登录、支持Telnet到本设备，支持SSH V1/V2.以命令行的方式进行设备管理
[5 empty] | 网络维护 | Ping、TraceRoute、LSP Ping/Tracert功能、端口环路监测
[5 empty] | 网络管理 | SNMP V1/V2/V3、RMON、MIB、SSH V1/V2
[5 empty] | 维护方式 | 支持本地配置口（Console）配置
支持Telnet、SSH远程维护
支持命令行配置（CLI）
支持FTP协议加载升级
|  |  |  | 高可靠性 | HA | VRRP
BFD for VRRP/BGP/ RIP/OSPF /静态路由
NSS8900自主安全园区网核心交换机
软硬件自主可控 迈普公司主芯片采用新一代国产CPU和国产交换芯片，网络操作系统和协议栈软件继承迈普二十多年技术积累，具备独立知识产权，成熟稳定的网络系统软件及协议栈，自主研发高性能、高可靠、可管可控的以太网核心交换机，满足安全性要求较高行业部署安全可控网络的需要，为用户提供多业务、安全可控的园区网解决方案，确保用户网络从芯片、硬件到软件全方位的深层次安全保障需求。 先进正交交换架构设计的高性能、高可靠平台 NSS8900是面向园区网设计的业界领先的自主可控核心交换产品。采用先进的正交交换架构，控制单元和交换单元相互独立，实现控制平面和转发平面物理分离。控制板1+1冗余，交换板N+1冗余，风扇框1+1冗余，电源模块N+M冗余，最大程度的保证系统的高可靠性；采用独立的交换单元，为后续产品带宽的持续升级提供保证。支持高密度1G、10G、40G接口板卡，以及高速100G板卡。 控制平面，管理平面双平面国密加密，有效保证网络安全 管理平面，SSH登录和交换机配置文件支持国密加密，杜绝设备被破解访问，以及管理数据被窃取泄密，实现交换机管理平面安全可靠。控制平面，设备常用控制协议，如MSTP、RIP和OSPF，支持国密对协议报文加密，避免网络拓扑信息泄露风险。支持可信设备认证，通过对接入网络的交换设备采用802.1X认证接入设备的合法性，杜绝非法仿冒设备接入网络，实现交换机控制平面安全可靠。 支持横向、纵向等虚拟化特性，可大幅简化网络管理 支持横向虚拟化，满足单点设备端口灵活扩展，可以实现多条上行链路的负载分担和互为备份；支持纵向管理N：1虚拟化，可以将核心/汇聚设备和接入设备纵向虚拟化为一台逻辑设备，无需规划设备互联地址和管理地址，大幅简化网络管理。 支持SDN应用，满足高端园区网云化需求 支持OpenFlow1.3标准协议，可以和SDN控制器、云平台实现互联互通，满足园区网向云化演进，运用SDN技术简化网络运维，降低部署和维护成本的需求。 | 业务卡槽位数 | 8 | 虚拟化 | 设备虚拟化 | 支持横向虚拟化（堆叠）、纵向虚拟化
| 主控卡槽位数 | 2 | VXLAN | VXLAN | 支持VXLAN二层交换、VXLAN三层网关、EVPN
| 交换卡槽位数 | 4 | SDN | SDN特性 | 支持OpenFlow1.3协议、Netconf
| 板卡热插拔 | 支持 | 链路层协议与技术 | 链路层特性 | 支持端口聚合、端口隔离
| 交换架构 | 正交架构 |  | MAC地址管理 | 支持静态MAC配置
| 风道类型 | 前后通风 |  | VLAN | 支持基于端口、Mac、IP地址、协议端口号的Vlan
| 电源槽位数 | 4 |  | QinQ | 支持基本QinQ和灵活QinQ
| 风扇槽位 | 2 |  | 生成树协议 | 支持STP/MSTP/RSTP
| 外形尺寸（W*D*H） | 442*645*666mm |  | 链路聚合 | 支持IEEE 802.3ad（链路聚合）、跨板卡、跨设备的链路聚合
| 输入电压 | 输入电压（AC）：100～240V，50/60Hz |  | 端口镜像 | 支持端口镜像
| 温度 | 工作温度：0℃ 到 50℃ | 网络协议 | IPv4协议 | TCP、UDP、Ping、TraceRoute、Telnet、FTP、TFTP、ICMPv4、DNS、UDP Helper、DHCP、DHCP server、DHCP Delay、DHCP Snooping、NTP、SNTP、支持ARP、ARP Proxy
|  | 存储温度：-40℃ 到 70℃ |  | IPv6协议 | IPv4/IPv6双协议栈、TCP6、UDP6、RawIP6、Pingv6、TraceRoute6、Telnet6、FTP6、TFTP6、DNS6、ICMPv6、VRRPv3、DHCP6、ND、PMTUD（IPv6）
| 湿度 | 工作湿度：10% 到 90% ，无冷凝 |  | IPv4路由协议 | RIPv1/v2、RIPng、IRMP、OSPFv2、IS-IS、BGP、IPv4静态路由\路由策略\路由迭代\策略路由
|  | 存储湿度：5% 到 95% ，无冷凝 |  | IPv6路由协议 | RIPng功能、OSPFv3功能、IS-ISV6功能、BGPv4+功能、IPv6静态路由\IPv6路由策略\IPv6路由迭代\IPv6策略路由
|  |  | 组播功能 | 二层组播 | IGMPv1/v2/v3 Snooping、组播VLAN、支持MLD v1/v2 Snooping
|  |  |  | 三层组播 | IGMPv1/v2/v3、MLD v1/v2、组播静态路由、IPv4域内组播路由、IPv4域间组播路由、IPv4组播组管理、支持MSDP、PIM-SM、PIM-DM、PIM-SSM、IPv6 域内组播路由、IPv6组播转发、支持PIM-SMv6、PIM-SSMv6
|  |  | MPLS | MPLS L3 VPN | 支持两种跨域MPLS VPN方式（OptionA/OptionB）
|  |  |  | MCE | MCE
|  |  | 流量控制 | QOS | 支持Mark/ReMark、CAR（Ingress/Egress）、流量整形（Egress）、拥塞管理、队列管理
|  |  |  | 流量抑制 | 基于端口的广播流量抑制；基于端口的未知组播流量抑制；基于端口的未知单播流量抑制；基于端口绝对带宽进行流量抑制，可按照PPS和BPS进行抑制
|  |  |  | 流量统计 | 支持出队列统计；支持ACL统计（EACL/IACL）
|  |  | 安全功能 | 安全防护 | 管理控制双平面保护：协议加密、配置文件加密
|  |  |  | ACL | Ingress/Egress ACL、基本ACL、扩展ACL、VLAN ACL、全局ACL，RADIUS民品通用安全认证
|  |  |  | 设备安全 | 防止数据报文攻击、防止协议报文攻击、支持攻击检测功能、协议报文保护、报文收发诊断
|  |  |  | 网络安全 | 报文合法性检查、URPF检查、报文过滤功能、ARP防攻击、协议分类限流
|  |  |  | 用户安全 | 设备管理安全、网络用户绑定、AAA、SSH2.0、802.1x认证
|  |  | 设备管理 | 设备管理方式 | Console口登录、支持Telnet到本设备，支持SSH V1/V2.以命令行的方式进行设备管理
|  |  |  | 网络维护 | Ping、TraceRoute、LSP Ping/Tracert功能、端口环路监测
|  |  |  | 网络管理 | SNMP V1/V2/V3、RMON 1，2，3，9、MIB、SSH V1/V2
|  |  |  | 维护方式 | 支持本地配置口（Console）配置
支持Telnet、SSH远程维护
支持命令行配置（CLI）
支持FTP协议加载升级
|  |  | 高可靠性 | HA | VRRP
BFD for VRRP/BGP/ RIP/OSPF /静态路由
NSS6600自主安全智能园区网核心交换机
国产CPU和国产交换芯片设计，安全自主可控 迈普公司采用国产CPU芯片和国产高性能交换芯片，自主研发新一代高性能、高可靠、可管可控的以太网交换机，满足政府等安全要求较高客户部署可控网络的需要，为用户提供多业务、安全可控的一体化解决方案，满足用户网络从芯片到硬件的深层次安全保障需求。 采用自主网络操作系统和协议栈软件，稳定安全可靠 迈普自主网络操作系统软件成熟稳定，继承迈普二十多年服务金融、运营商软件技术积累，近百万台在网运行设备考验。迈普自主可控交换机操作系统和协议栈软件，具备独立知识产权，通过公安部信息安全产品检测中心漏洞扫描测试，系统软件安全可靠。 高密度万兆接入能力 NSS6600自主可控万兆核心交换机提供高密度万兆端口接入能力，单槽位最大可支持48个1G/10G接口。NSS6600完全能够满足大中型园区网、数据中心建设中对千兆、万兆混合接入的配置要求。 控制平面，管理平面双平面国密加密，有效保证网络安全 SSH登录支持国密加密算法，交换机配置文件支持国密加密，杜绝设备被破解访问，以及管理数据被窃取泄密，实现交换机管理平面安全可靠。设备常用控制协议，如MSTP、RIP和OSPF，支持国密对协议报文加密，确保网络拓扑协议不泄露。支持可信设备认证，通过对接入网络的交换设备采用802.1X认证判断接入设备的合法性，杜绝非法仿冒设备接入网络，实现交换机控制平面安全可靠。 | 主控卡槽位数 | 2 | 链路层协议与技术 | 链路层特性 | 支持端口聚合、端口隔离
| 业务卡槽位数 | 3 |  | MAC地址管理 | 支持静态MAC配置
| 电源槽位数 | 4 |  | VLAN | 支持基于端口、Mac、IP地址、协议端口号的Vlan
| 管理接口 | 1个Console配置接口、1个CMM调试接口、1个RJ45以太接口 |  | QinQ | 支持基本QinQ和灵活QinQ
| 外形尺寸（W*D*H） | 442*450*265 mm |  | 生成树协议 | 支持STP/MSTP/RSTP
| 电源 | 输入电压（AC）：100～240V，50/60Hz |  | 链路聚合 | 支持IEEE 802.3ad（链路聚合）
| 温度 | 工作温度：0℃ 到 50℃ |  | 端口镜像 | 支持端口镜像
|  | 存储温度：-40℃ 到 70℃ | 网络协议 | IPv4协议 | TCP、UDP、Ping、TraceRoute、Telnet、FTP、TFTP、ICMPv4、DNS、UDP Helper、DHCP、DHCP server、DHCP Delay、DHCP Snooping、NTP、SNTP、支持ARP、ARP Proxy
| 湿度 | 工作湿度：10% 到 95% ，无冷凝 |  | IPv6协议 | IPv4/IPv6双协议栈、TCP6、UDP6、RawIP6、Pingv6、TraceRoute6、Telnet6、FTP6、TFTP6、DNS6、ICMPv6、VRRPv3、DHCP6、ND、PMTUD（IPv6）
|  | 存储湿度：5% 到 95% ，无冷凝 |  | IPv4路由协议 | RIPv1/v2、RIPng、IRMP、OSPFv2、IS-IS、BGP、IPv4静态路由\路由策略\路由迭代\策略路由
| 风道类型 | 前后通风 |  | IPv6路由协议 | RIPng功能、OSPFv3功能、IS-ISV6功能、BGPv4+功能、IPv6静态路由\IPv6路由策略\IPv6路由迭代\IPv6策略路由
| 整机功耗 | <600w | 组播功能 | 二层组播 | IGMPv1/v2/v3 Snooping、组播VLAN、支持MLD v1/v2 Snooping
|  |  |  | 三层组播 | IGMPv1/v2/v3、MLD v1/v2、组播静态路由、IPv4域内组播路由、IPv4域间组播路由、IPv4组播组管理、支持MSDP、PIM-SM、PIM-DM、PIM-SSM、IPv6 域内组播路由、IPv6组播转发、支持PIM-SMv6、PIM-SSMv6
|  |  | MPLS | MPLS L3 VPN | 支持两种跨域MPLS VPN方式（OptionA/OptionB）
|  |  |  | MCE | MCE
|  |  | 流量控制 | QOS | 支持Mark/ReMark、CAR（Ingress/Egress）、流量整形（Egress）、拥塞管理、队列管理；
|  |  |  | 流量抑制 | 基于端口的广播流量抑制；基于端口的未知组播流量抑制；基于端口的未知单播流量抑制；基于端口绝对带宽进行流量抑制，可按照PPS和BPS进行抑制
|  |  |  | 流量统计 | 支持出队列统计；支持ACL统计（EACL/IACL）
|  |  | 安全功能 | 安全防护 | 控制平面保护、协议加密、配置文件加密
|  |  |  | ACL | Ingress/Egress ACL、基本ACL、扩展ACL、VLAN ACL、全局ACL
|  |  |  | 设备安全 | 防止数据报文攻击、防止协议报文攻击、支持攻击检测功能、协议报文保护、报文收发诊断
|  |  |  | 网络安全 | 报文合法性检查、URPF检查、报文过滤功能、ARP防攻击、协议分类限流
|  |  |  | 用户安全 | 设备管理安全、网络用户绑定、AAA、SSH2.0
|  |  | 虚拟化 | 虚拟化 | 支持横向虚拟化（堆叠）、纵向虚拟化
|  |  | SDN | SDN特性 | 支持OpenFlow1.3协议
|  |  | 设备管理 | 设备管理方式 | Console口登录、支持Telnet到本设备，支持SSH V1/V2.以命令行的方式进行设备管理
|  |  |  | 网络维护 | Ping、TraceRoute、LSP Ping/Tracert功能、端口环路监测
|  |  |  | 网络管理 | SNMP V1/V2/V3、RMON、MIB、SSH V1/V2
|  |  |  | 维护方式 | 支持本地配置口（Console）配置
支持Telnet、SSH远程维护
支持命令行配置（CLI）
支持FTP协议加载升级
|  |  | 高可靠性 | HA | VRRP
BFD for VRRP/BGP/RIP/OSPF/静态路由
迈普NSS5820系列自主安全 万兆交换机
产品特征 | 硬件规格/型号 | NSS5820-30XQFP | NSS5820-54XQFP | NSS5820-30XF | NSS5820-54XF | 软件规格
国产CPU和国产交换芯片设计，自主安全 迈普公司采用新一代国产CPU芯片和国产高集成高性能交换芯片，自主研发新一代高性能、高可靠、可管可控的以太网交换机，满足政府等客户部署安全可控网络的需要，为用户提供多业务、安全、可控的一体化解决方案，确保满足用户网络基础安全保障需求。 交换机自主操作系统软件，稳定安全可靠 NSS自主操作系统成熟稳定，继承迈普二十多年服务金融、运营商软件技术积累，近百万台在网运行设备考验。迈普自主安全交换机操作系统，具备独立知识产权，通过公安部信息安全产品检测中心漏洞扫描测试，操作系统安全可靠。 控制平面，管理平面双平面国密加密，有效保证网络安全 SSH登录支持国密加密算法，交换机配置文件支持国密加密，杜绝设备被破解访问，以及管理数据被窃取泄密，实现交换机管理平面安全可靠。设备常用控制协议，如MSTP、RIP和OSPF，支持国密对协议报文加密，确保网络拓扑协议不泄露。支持可信设备认证，通过对接入网络的交换设备采用802.1X认证判断接入设备的合法性，杜绝非法仿冒设备接入网络，实现交换机控制平面安全可靠。 具备高性能100G上行接口的万兆交换机 NSS5820系列万兆交换机，是迈普公司采用先进硬件设计技术，推出的新一代高性能、高密度、低时延的10GE以太网交换机，提供高性能40G/100G上行端口，为数据中心网络提供多达4个100G上行端口支持，满足数据中心高速互联需求，消除带宽瓶颈，满足未来3~5年的带宽提升需求。 | 理端口 | 24个10G SFP+光接口，2个40G QSFP光接口，4个40G/100G QSFP28光接口 | 48个10G SFP+光接口，2个40G QSFP光接口，4个40G/100G QSFP28光接口 | 24个10G SFP+光接口，6个40G QSFP光接口 | 48个10G SFP+光接口，6个40G QSFP光接口 | VXLAN | VXLAN | 支持VXLAN二层交换、VXLAN三层网关、EVPN
| 管理接口 | 1个Console配置接口、1个DC0管理以太接口、1个USB接口 |  |  |  | SDN | SDN特性 | 支持OpenFlow1.3协议
| 外形尺寸(W*D*H) | 440*420*44.2mm |  | 440*560*44.2mm |  | 链路层协议与技术 | 链路层特性 | 支持端口聚合、端口隔离
| 功耗 | ≤200W |  |  |  |  | MAC地址管理 | 支持静态MAC配置
| 电源 | 输入电压（AC）：100～240V，50/60Hz |  |  |  |  | VLAN | 支持基于端口、Mac、IP地址、协议端口号的Vlan
| 温度 | 工作温度：0℃ 到 50℃ |  |  |  |  | QinQ | 支持基本QinQ和灵活QinQ
|  | 存储温度：-40℃ 到 70℃ |  |  |  |  | 生成树协议 | 支持STP/MSTP/RSTP
| 湿度 | 工作湿度：10% 到 90% ，无冷凝 |  |  |  |  | 链路聚合 | 支持IEEE 802.3ad（链路聚合）、跨板卡、跨设备的链路聚合
|  | 存储湿度：5% 到 95% ，无冷凝 |  |  |  |  | 端口镜像 | 支持端口镜像
| MAC表容量 | 128K |  |  |  | 网络协议 | IPv4协议 | TCP、UDP、Ping、TraceRoute、Telnet、FTP、TFTP、ICMPv4、DNS、UDP Helper、DHCP、DHCP server、DHCP Delay、DHCP Snooping、NTP、SNTP、支持ARP、ARP Proxy
| VLAN | 4K |  |  |  |  | IPv6协议 | IPv4/IPv6双协议栈、TCP6、UDP6、RawIP6、Pingv6、TraceRoute6、Telnet6、FTP6、TFTP6、DNS6、ICMPv6、VRRPv3、DHCP6、ND、PMTUD（IPv6）
[7 empty] | IPv4路由协议 | RIPv1/v2、RIPng、IRMP、OSPFv2、IS-IS、BGP、 IPv4静态路由\路由策略\路由迭代\策略路由
[7 empty] | IPv6路由协议 | RIPng功能、OSPFv3功能、IS-ISV6功能、BGPv4+功能、IPv6静态路由\IPv6路由策略\IPv6路由迭代\IPv6策略路由
[6 empty] | 组播功能 | 二层组播 | IGMPv1/v2/v3 Snooping、组播VLAN、支持MLD v1/v2 Snooping
[7 empty] | 三层组播 | IGMPv1/v2/v3、MLD v1/v2、组播静态路由、IPv4域内组播路由、IPv4域间组播路由、IPv4组播组管理、支持MSDP、PIM-SM、PIM-DM、PIM-SSM、IPv6 域内组播路由、IPv6组播转发、支持PIM-SMv6、PIM-SSMv6
[6 empty] | MPLS | MPLS L3 VPN | 支持两种跨域MPLS VPN方式（OptionA/OptionB）
[7 empty] | MCE | MCE
[6 empty] | 流量控制 | QOS | 支持Mark/ReMark、CAR（Ingress/Egress）、流量整形（Egress）、拥塞管理、队列管理
[7 empty] | 流量抑制 | 基于端口的广播流量抑制；基于端口的未知组播流量抑制；基于端口的未知单播流量抑制；基于端口绝对带宽进行流量抑制，可按照PPS和BPS进行抑制
[7 empty] | 流量统计 | 支持出队列统计；支持ACL统计（EACL/IACL）
[7 empty] | 安全防护 | 管理控制双平面保护：协议加密、配置文件加密
[6 empty] | 安全功能 | ACL | Ingress/Egress ACL、基本ACL、扩展ACL、VLAN ACL、全局ACL，RADIUS民品通用安全认证
[7 empty] | 设备安全 | 防止数据报文攻击、防止协议报文攻击、支持攻击检测功能、协议报文保护、报文收发诊断
[7 empty] | 网络安全 | 报文合法性检查、URPF检查、报文过滤功能、ARP防攻击、协议分类限流
[7 empty] | 用户安全 | 设备管理安全、网络用户绑定、AAA、SSH2.0、802.1x认证
[6 empty] | 设备管理 | 设备管理方式 | Console口登录、支持Telnet到本设备，支持SSH V1/V2.以命令行的方式进行设备管理
[7 empty] | 网络维护 | Ping、TraceRoute、LSP Ping/Tracert功能、端口环路监测
[7 empty] | 网络管理 | SNMP V1/V2/V3、RMON&#160;1，2，3，9、MIB、SSH V1/V2
[7 empty] | 维护方式 | 支持本地配置口（Console）配置
支持Telnet、SSH远程维护
支持命令行配置（CLI）
支持FTP协议加载升级
[6 empty] | 高可靠性 | HA | VRRP
BFD for VRRP/BGP/ RIP/OSPF /静态路由
迈普NSS4320系列自主安全 千兆汇聚交换机
产品特征 | 硬件规格/型号 | NSS4320-32TF-AC | NSS4320-56TF | NSS4320-52F | NSS4320-54TXF | NSS4320-56TXQFP | NSS4330-32TXF | NSS4330-56TXF | 软件规格 |  | NSS4320-32TF-AC | NSS4320-56TF | NSS4320-52F | NSS4320-54TXF | NSS4320-56TXQFP | NSS4330-32TXF | NSS4330-56TXF
国产CPU和国产交换芯片设计，自主安全 迈普公司采用新一代国产CPU芯片和国产高集成高性能交换芯片，自主研发新一代高性能、高可靠、可管可控的以太网交换机，满足政府客户部署安全可控网络的需要，为用户提供多业务、安全、可控的一体化解决方案，确保满足用户网络从芯片、硬件到软件全方位的基础安全保障需求。 交换机自主操作系统软件，稳定安全可靠 NSS自主操作系统成熟稳定，继承迈普二十多年服务金融、运营商软件技术积累，近百万台在网运行设备考验。迈普自主安全交换机操作系统，具备独立知识产权，通过公安部信息安全产品检测中心漏洞扫描测试，操作系统安全可靠。 控制平面，管理平面双平面国密加密，有效保证网络安全 SSH登录支持国密加密算法，交换机配置文件支持国密加密，杜绝设备被破解访问，以及管理数据被窃取泄密，实现交换机管理平面安全可靠。设备常用控制协议，如MSTP、RIP和OSPF，支持国密对协议报文加密，确保网络拓扑协议不泄露。支持可信设备认证，通过对接入网络的交换设备采用802.1X认证判断接入设备的合法性，杜绝非法仿冒设备接入网络，实现交换机控制平面安全可靠。 支持纵向虚拟化技术 NSS4320/NSS4330支持纵向虚拟化技术，与核心NSS8900、NSS6600自主安全万兆交换机配合，能够实现将大量接入NSS4320/NSS4330系列交换机虚拟为一台逻辑设备进行管理，以达到集中控制管理的目的，纵向虚拟化的部署，极大的简化网络的设备管理，提高用户运营效率，降低用户的维护成本。 丰富的二、三层协议，满足复杂网络的汇聚需求 全面支持二、三层协议；支持802.1d/w/s 生成树协议，支持802.1q，802.1p，802.3ad，802.1x，DHCP，NTP等协议；支持IGMP、PIM等完整的组播协议；支持静态路由、OSPF、BGP等路由协议，可以适用于复杂的网络环境；充分满足复杂网络的汇聚需求。 | 交换容量 | 176Gbps | 256Gbps | 176Gbps | 598Gbps | 616Gbps | 750Gbps | 750Gbps | 路层协议与技术 | 局域网 | 静态MAC配置；黑洞MAC
| 包转发率 | 102Mpps | 178Mpps | 131Mpps | 178Mpps | 458Mpps | 458Mpps | 458Mpps |  |  | 动态和静态ARP、代理ARP、免费ARP
| 物理端口 | 24个10/100/1000Base-T电接口，4个千兆SFP光口，4个SFP+光口(支持万兆、千兆模式)，固化双电源。 | 48个10/100/1000M电接口，4个SFP+光接口（支持万兆、千兆接口），两个扩展槽 | 48千兆SFP接口，4个SFP+光接口（支持万兆、千兆） | 48个10/100/1000M电接口，6个SFP+光接口（支持万兆、千兆接口），模块化双电源插槽 | 48个10/100/1000M电接口，6个SFP+光接口（支持万兆、千兆接口），2个100G 光接口（可兼容40G），模块化双电源插槽 | 48个10/100/1000Base-T电接口、6个SFP+光口(支持千兆、万兆模式)，1个扩展槽（可扩展2口SFP+光口或者2口40G QSFP光口），模块化双电源插槽 | 24个10/100/1000Base-T电接口、6个SFP+光口(支持千兆、万兆模式)，1个扩展槽（可扩展2口SFP+光口或者2口40G QSFP光口），模块化双电源插槽 |  |  | Ethernet，Ethernet II、VLAN、802.1x、802.1p、802.1q
| 管理接口 | 1个Console配置接口、1个DC0管理以太接口、1个USB接口、Reset按键 |  |  | 1个Console配置接口、1个DC0管理以太接口、1个USB接口 | [5 empty] | 支持基于端口、MAC、协议、IP子网的VLAN、支持VLAN Mapping
| 外形尺寸(W*D*H) mm | 440*420*44.2 | [8 empty] | STP/RSTP/MSTP；
| 电源 | 输入电压（AC）：100～240V，50/60Hz | [8 empty] | IEEE802.3ad 、QinQ
| 功耗 | ≤40W | ≤60W | ≤110W | ≤200W | [5 empty] | 多对一的端口镜像，远程端口镜像RSPAN，流镜像
| 温度 | 工作温度： 0℃ 到 50℃ | [6 empty] | 网络协议 | 路由协议 | 静态路由
|  | 存储温度：-40℃ 到 70℃ | [8 empty] | RIP V1/V2
| 湿度 | 工作湿度：10% 到 90% ，无冷凝 | [8 empty] | OSPF
|  | 存储湿度：5% 到 95% ，无冷凝 | [8 empty] | BGP
| MAC表容量 | 64K |  |  | 128K | 256K |  |  |  | 组播协议 | IGMP v1/v2/v3、IGMP Snooping
| VLAN | 4K | [8 empty] | PIM-DM、PIM-SM/SSM
[10 empty] | IP应用 | DHCP Server、DHCP Client、DHCP Relay、DHCP Snooping、Option 82
DNS
TFTP、FTP Server、FTP Client
Ping、TraceRoute
UDP Helper、NTP
[9 empty] | MPLS | MPLS L3 VPN | 支持两种跨域MPLS VPN方式（OptionA/OptionB）
[10 empty] | MCE | MCE
[9 empty] | 虚拟化 | 虚拟化功能 | -- |  |  | 支持横向虚拟化
支持纵向虚拟化功能，与核心设备配合将多台设备虚拟成一台
[9 empty] | 网络安全性 | 端口 | 端口安全、端口隔离
[10 empty] | ARP | ARP Guard，DAI，静态ARP捆绑，ARP Proxy，免费ARP
[10 empty] | ACL | 标准IP ACL、扩展IP ACL、标准MAC ACL、IPv6 ACL、高级ACL
[10 empty] | 安全防护 | 控制平面保护、URPF、协议加密、配置加密
[10 empty] | DDOS防攻击 | ICMP Flood拦截、Smurf攻击拦截、Fraggle攻击拦截、LAND攻击拦截、SYN Flood攻击拦截
[10 empty] | 认证 | Local认证，Radius，Tacacs+，AAA
802.1x认证
[9 empty] | QoS | 流分类 | 基于端口、MAC地址、IP地址、IP优先级、DSCP优先级、TCP/UDP端口号、协议类型等
[10 empty] | 流量监管 | CAR
[10 empty] | 拥塞管理 | SP、WDRR、SP+WDRR
[10 empty] | 拥塞避免 | RED、WRED
[10 empty] | 链路可靠 | 支持BFD for BGP/OSPF等
支持Keepalive Gateway
支持VRRP
[9 empty] | 设备管理 | 网络管理 | SNMP v1/v2/v3、MIB、RMON、SYSLOG
[10 empty] | 系统管理 | Console口登录管理、Telnet（VTY）远程管理、SSH管理
NSS3320系列自主安全千兆接入交换机
产品特征 | 硬件规格/型号 | NSS3320-32TF-AC | NSS3320-52TF | 软件规格
国产CPU和国产交换芯片设计，安全自主可控 迈普公司采用新一代国产CPU芯片和国产高性能交换芯片，自主研发新一代高性能、高可靠、可管可控的以太网交换机，满足政府等安全性要求较高客户部署安全可控网络的需要，为用户提供多业务、安全可控的一体化解决方案，确保满足用户网络从芯片、硬件到软件全方位的基础安全保障需求。 交换机自主操作系统软件，稳定安全可靠 迈普自主网络操作系统成熟稳定，继承迈普二十多年服务金融、运营商软件技术积累，近百万台在网运行设备考验。迈普自主可控交换机操作系统，具备独立知识产权，通过公安部信息安全产品检测中心漏洞扫描测试，操作系统安全可靠。 支持纵向虚拟化技术 NSS3320支持纵向虚拟化技术，与核心NSS6600、NSS8900自主可控万兆交换机配合，能够实现将大量接入NSS3320系列交换机虚拟为一台逻辑设备进行管理，以达到集中控制管理的目的，纵向虚拟化的部署，极大的简化网络的设备管理，提高用户运营效率，降低用户的维护成本。 全面、丰富的安全控制策略，有效的保证了用户网络的安全 提供用户权限/身份认证、端口安全、端口限速、端口监控、地址过滤、环回检测、802.1X认证等多种安全策略，为用户访问及网络安全提供多种保护机制。支持基于用户安全策略的SNMP V3、MAC+IP+VLAN绑定、802.1X认证等安全策略，支持防网络风暴攻击、防DOS/DDOS攻击、防ARP攻击功能、防网络协议报文攻击等安全技术，适合在大规模、多业务、流量复杂的网络环境部署使用。 | 理端口 | 24个10/100/1000Base-T电接口，4个千兆SFP光口，4个SFP+光口(支持万兆、千兆模式)，固化双电源。 | 48个10/100/1000M电接口，4个SFP+光接口（支持万兆、千兆接口） | 链路层协议与技术 | 局域网 | 静态MAC配置；黑洞MAC
| 管理接口 | 1个Console配置接口、1个DC0管理以太接口、1个USB接口 |  |  |  | 动态和静态ARP、代理ARP、免费ARP
| 外形尺寸(W*D*H) | 440*320*44.2 mm | 440*420*44.2 mm |  |  | Ethernet，EthernetII、VLAN、802.3x、802.1p、802.1Q、802.3ad
| 功耗 | ≤45W | ≤60W |  |  | vlan mapping
| 电源 | 输入电压（AC）：100～240V，50/60Hz |  |  |  | STP/RSTP/MSTP
| 温度 | 工作温度：0℃ 到 50℃ |  | 安全 | 安全功能 | AAA、802.1X、RADIUS、TACACS+、SSH、端口安全、用户分级、端口隔离、DHCP snooping、DAI
|  | 存储温度：-40℃ 到 70℃ |  |  | 攻击防御 | URPF、LAND攻击、SYN Flood攻击、Smurf攻击、Ping Flood攻击、TearDrop攻击、Ping of Death攻击、TCP报文攻击、ICMP报文攻击、TCP/UDP报文目的端口等于源端口攻击检测
| 湿度 | 工作湿度：10% 到 90% ，无冷凝 |  | 网络协议 | 路由协议 | 静态路由，RIP V1/V2
|  | 存储湿度：5% 到 95% ，无冷凝 |  |  | 组播协议 | IGMPSnooping PROXY、IGMP filter
| MAC表容量 | 128K |  |  |  | IGMP Snooping
| VLAN | 4K |  |  | IP应用 | DHCP Server、DHCP Client、DHCP Relay、DHCP Snooping、Option 82
| 平均无故障时间 | 10万小时 |  |  |  | DNS
FTP Server、FTP Client
Ping、TraceRoute
UDP Helper、NTP
|  |  |  | QoS | 流分类 | 基于端口、MAC地址、IP地址、IP优先级、DSCP优先级、TCP/UDP端口号、协议类型等
[5 empty] | 流量监管 | CAR
[5 empty] | 拥塞管理 | SP、WDRR、SP+WDRR
[5 empty] | 拥塞避免 | WRED
|  |  |  | 虚拟化 | 虚拟化功能 | 支持纵向虚拟化功能，与核心设备配合将多台设备虚拟成一台
|  |  |  | 管理 | 网络管理 | Console口登录管理、Telnet（VTY）远程管理、WEB管理、SSH管理、SNMP V1/V2/V3、RMON 1/2/3/9、SYSLOG、DDMI、广播风暴显示

## 自主安全卡板
自主安全卡板
产品特征 | 硬件规格/型号 | VPX3028 | VPX6036 | CPCI6032 | 软件规格
迈普公司推出基于国产CPU、国产交换芯片研制的自主可控板卡系列，包含三款产品： 3U VPX自主可控千兆交换卡基于国产交换芯片设计开发，主控芯片采用国产CPU，能够向背板提供28路千兆SERDES总线，支持线速转发。采用3U VPX标准结构，由交换子卡和RTM接口子卡组成。遵从VPX系列规范，支持IPMB监控总线，支持风冷或导冷。 6U VPX自主可控万兆交换卡基于国产交换芯片设计开发，主控芯片采用国产CPU，向背板提供20路40G和16路千兆SERDES总线，支持线速转发。遵从VPX系列规范，支持IPMB监控总线，支持风冷或导冷。 6U CPCI自主可控硬件交换卡基于国产交换芯片设计开发，能够向背板提供24路千兆电接口总线，接口连接至标准CPCI连接器；最大提供2*4路10GE接口，接口形态为SFP+，支持线速转发，遵从PICMG2.16系列规范，支持IPMB监控总线，支持风冷或导冷。 迈普自主可控板卡进行工业级宽温和加固设计，VPX及CPCI欧卡结构及其可靠性、可维护性、可管理性与工业环境下的抗振动、抗冲击、抗宽温环境急剧变化等恶劣环境特性进行完美融合，能够满足工业通信、工业互联网领域等对工作环境要求严苛的使用场景。 | 类型 | 3U VPX千兆交换卡 | 6U VPX万兆交换卡 | 6U CPCI千兆交换卡 | 链路层协议与技术 | 局域网 | 静态MAC配置；黑洞MAC
| CPU | 国产CPU | 国产CPU | 国产CPU |  |  | 动态和静态ARP、代理ARP、免费ARP
| 交换 | 国产交换芯片 | 国产交换芯片 | 国产交换芯片 |  |  | Ethernet，Ethernet II、VLAN、802.1x、802.1p、802.1q
| 千兆接口 | 28路千兆SERDES电接口信号 | 20路40G和16路千兆SERDES电接口信号 | 24路千兆电接口信号，4路SFP+万兆光接口信号 |  |  | 支持基于端口、MAC、协议、IP子网的VLAN、VLAN Mapping
| 串口 | 2 x RS232 | 2 x RS232 | 2 x RS232 |  |  | STP/RSTP/MSTP；
| 管理以太口 | 2x千兆SERDES电接口信号 | 2x千兆SERDES电接口信号 | 2x千兆SERDES电接口信号 |  |  | IEEE802.3ad
| 电源输入 | 主电源12V，辅助电源3.3V | 主电源12V，辅助电源3.3V | 主电源12V，辅助电源3.3V |  |  | 多对一的端口镜像，远程端口镜像RSPAN，流镜像
| 功率 | 25W | 60W | 35W | 网络协议 | 路由协议 | 静态路由、RIP V1/V2、OSPF
| 工作温度 | -40-65℃ | -40-55℃ | -40-65℃ |  | 组播协议 | IGMP v1/v2/v3、IGMP Snooping
| 储存温度 | -40-85℃ | -40-85℃ | -40-85℃ |  |  | PIM-DM、PIM-SM/SSM
| 工作湿度 | 5％-95％，无凝结 | 5％-95％，无凝结 | 5％-95％，无凝结 |  | IP应用 | DHCP Server、DHCP Client、DHCP Relay、DHCP Snooping、Option 82
| PCB尺寸 | 100mm*160mm | 233.35mm*160mm | 233.35mm*160mm |  |  | DNS
TFTP、FTP Server、FTP Client
Ping、TraceRoute
UDP Helper、NTP
[5 empty] | 网络安全性 | 端口 | 端口安全、端口隔离
[6 empty] | ARP | ARP Guard，DAI，静态ARP捆绑，ARP Proxy，免费ARP
[6 empty] | ACL | 标准IP ACL、扩展IP ACL、标准MAC ACL、高级ACL
[5 empty] | QoS | 流分类 | 基于端口、MAC地址、IP地址、IP优先级、DSCP优先级、TCP/UDP端口号、协议类型等
[6 empty] | 流量监管 | CAR
[6 empty] | 拥塞管理 | SP、WDRR、SP+WDRR
[6 empty] | 拥塞避免 | WRED
[6 empty] | 链路可靠 | 支持BFD for VRRP/BGP/RIP/OSPF/静态路由
支持Keepalive Gateway
支持VRRP
[5 empty] | OAM | 网络管理 | SNMP v1/v2/v3、MIB、RMON、SYSLOG
[6 empty] | 系统管理 | Console口登录管理、Telnet（VTY）远程管理、SSH管理