## Sheet1
25Gbps SFP28 LR光模块
产品特性 | 产品应用 | 产品性能
支持24.33GB/s~25.78Gb/s速率 行业领先的超低功耗（＜0.8W） 单模光纤9/125um上的传输距离可达10km 发射端采用1310nmDFB激光器 工业级工作温度范围：零下40~85℃ 内置数字诊断功能 符合RoHS标准 可热插拔的SFP+封装 | 5G移动前传CPRI（通用公共无线电接口） | 产品型号 | LX-025-LR-TSIA
| 25G以太网 | 封装形式 | SFP28
|  | 工作速率 | 25GBS
|  | 传输距离 | 10km
|  | 工作温度 | 零下40~85℃
|  | 工作波长 | 1310nm
|  | 激光器 | DFB
|  | 光纤类型 | SM
|  | 光功率 | 零下4.5~2.0dBM
|  | 灵敏度 | ≤零下12.5dBm
25Gbps SFP28 CWDM光模块
产品特性 | 产品应用 | 产品性能
支持24.33GB/s~25.78Gb/s速率 行业领先的超低功耗（＜0.8W） 单模光纤9/125um上的传输距离可达10km 发射端采用1310nmDFB激光器 工业级工作温度范围：零下40~85℃ 内置数字诊断功能 符合RoHS标准 可热插拔的SFP+封装 | 5G移动前传CPRI（通用公共无线电接口） | 产品型号 | LX-025-LR-TSIA-27 | LX-025-LR-TSIA-29 | LX-025-LR-TSIA-31 | LX-025-LR-TSIA-33 | LX-025-LR-TSIA-35 | LX-025-LR-TSIA-37
| 25G以太网 | 封装形式 | SFP28 | SFP28 | SFP28 | SFP28 | SFP28 | SFP28
|  | 工作速率 | 25GBS | 25GBS | 25GBS | 25GBS | 25GBS | 25GBS
|  | 传输距离 | 10km | 10km | 10km | 10km | 10km | 10km
|  | 工作温度 | 零下40~85℃ | 零下40~85℃ | 零下40~85℃ | 零下40~85℃ | 零下40~85℃ | 零下40~85℃
|  | 工作波长 | 1270nm | 1290nm | 1310nm | 1330nm | 1350nm | 1370nm
|  | 激光器 | CWDM | CWDM | CWDM | CWDM | CWDM | CWDM
|  | 光纤类型 | SM | SM | SM | SM | SM | SM
|  | 光功率 | 零下4.5~2.0dBM | 零下4.5~2.0dBM | 零下4.5~2.0dBM | 零下4.5~2.0dBM | 零下4.5~2.0dBM | 零下4.5~2.0dBM
|  | 灵敏度 | ≤零下12.5dBm | ≤零下12.5dBm | ≤零下12.5dBm | ≤零下12.5dBm | ≤零下12.5dBm | ≤零下12.5dBm
100G QSFP+ 光模块
产品特性 | 产品应用 | 产品性能
100G QSFP28光模块 热插拔QSFP28封装 4个独立的全双工通道 4X25Gbps VCSEL/DFB/EML激光器 内置数字诊断功能 双线LC接口/单MPO接口 最远传输距离单模40公里，多模100米 功耗＜5W 温度范围0℃至70摄氏度 符合RoHS标准 | 100G以太网 | 产品型号 | LX-100-SR-MMCA | LX-100-FR-TSCA | LX-100-SR-MMCA | LX-100-SR-MMCA | LX-100-SR-MMCA
|  | 封装形式 | QSFP28 | QSFP28 | QSFP28 | QSFP28 | QSFP28
|  | 工作速率 | 100Gbps | 100Gbps | 100Gbps | 100Gbps | 100Gbps
|  | 传输距离 | 100m | 2km | 2km | 10km | 0.5-100m
|  | 连接器 | MPO-12 | Dual LC | MPO-12 | Dual LC
|  | 工作波长 | 850nm | CWDM | 1310nm | LWDM | 850nm
|  | 激光器 | VCSEL | DFB | DFB | EML+APD | VCSEL
|  | 光纤类型 | MM | SM | SM | SM | MM
|  | 光功率 | 零下8.4~零上2.4dBm | 零下6.5~零上2.5dBm | 零下5.5~零上2.0dBm | 零下4.3~零上4.5dBm
|  | 灵敏度 | ≤零下5.2dBm | ≤零下10.0dBm | ≤零下11.3dBm | ≤零下8.6dBm
40G QSFP+ 光模块
产品特性 | 产品应用 | 产品性能
热插拔QSFP28封装 4个独立的全双工通道 4X25Gbps VCSEL/DFB/EML激光器 数字诊断功能 双线LC接口/单MPO接口 温度范围0℃至70摄氏度 符合RoHS标准 | 40G以太网 | 产品型号 | LX-040-SR-MMCA | LX-040-TR-MMCA | LX-040-FR-TSCA | LX-040-FR-MSCA | LX-040-LR-TSCA | LX-040-LR-MSCA | LX-040-ER-TSCA
|  | 封装型号 | QSFP+ | QSFP+ | QSFP+ | QSFP+ | QSFP+ | QSFP+ | QSFP+
|  | 工作速率 | 40GBS | 40GBS | 40GBS | 40GBS | 40GBS | 40GBS | 40GBS
|  | 传输距离 | 100m | 300m | 2km | 2km | 10km | 10km | 40km
|  | 连接器 | MPO-12 | MPO-12 | Dual LC | MPO-12 | Dual LC | MPO-12 | Dual LC
|  | 工作波长 | 850nm | 850nm | CWDM | 1310nm | CWDM | 1310nm | CWDM
|  | 激光器 | VCSEL | VCSEL | DFB | DFB | DFB | DFB | DEB+APD
|  | 光纤类型 | MM | MM | SM | SM | SM | SM | SM
|  | 光功率 | 零下7.6~1.0dBM | 零下7.3~1.0dBM | 零下7.0~2.3dBM | 零下5.5~1.5dBM | 零下7.0~2.3dBM | 零下5.5~1.5dBM | 零下2.7~4.5dBM
|  | 灵敏度 | ≤零下9.5dBm | ≤零下9.9dBm | ≤零下10.0dBm | ≤零下11.5dBm | ≤零下11.5dBm | ≤零下12.6dBm | ≤零下19.5dBm
10G SFP+ 光模块
产品特性 | 产品应用 | 产品性能
支持9.9Gbps至11.3Gbps多协议 LC接口 遵循SFP+ SMA协议 管理端和诊断端双线接口 符合基于IEEE802.3ae的10G以太网标准 符合10G光纤通道标准 低功耗 符合RoHS标准 | 10G以太网 | 产品型号 | 封装形式 | 工作速率 | 传输距离 | 连接器 | 工作波长 | 激光器 | 光纤类型 | 光功率 | 灵敏度
|  | LX-010-LR-BSxA | SFP+ | 10Gbps | 10km | LC | TX1270/RX1330 | DFB | SM | 零下8.2-零上0.5dBm | ≤零下14.4dBm
|  | LX-010-LR-BSxA | SFP+ | 10Gbps | 10km | LC | TX1330/RX1270 | DFB | SM | 零下8.2-零上0.5dBm | ≤零下14.4dBm
|  | LX-010-LR2-BSxA | SFP+ | 10Gbps | 20km | LC | TX1270/RX1330 | DFB | SM | 零下4.2-零上3.0dBm | ≤零下14.4dBm
|  | LX-010-LR2-BSxA | SFP+ | 10Gbps | 20km | LC | TX1330/RX1270 | DFB | SM | 零下4.2-零上3.0dBm | ≤零下14.4dBm
|  | LX-010-ER-BSxA | SFP+ | 10Gbps | 40km | LC | TX1270/RX1330 | DFB | SM | 零上1.0-零上6.0dBm | ≤零下14.4dBm
|  | LX-010-ER-BSxA | SFP+ | 10Gbps | 40km | LC | TX1330/RX1270 | DFB | SM | 零上1.0-零上6.0dBm | ≤零下14.4dBm
|  | LX-010-ER6-BSxA | SFP+ | 10Gbps | 60km | LC | TX1270/RX1330 | DFB+APD | SM | 零上1.0-零上6.0dBm | ≤零下14.4dBm
|  | LX-010-ER6-BSxA | SFP+ | 10Gbps | 60km | LC | TX1330/RX1270 | DFB+APD | SM | 零上1.0-零上6.0dBm | ≤零下14.4dBm
|  | LX-010-ZR-BSxA | SFP+ | 10Gbps | 80km | LC | TX1270/RX1330 | DFB+APD | SM | 零上2.0-零上6.0dBm | ≤零下14.4dBm
|  | LX-010-ZR-BSxA | SFP+ | 10Gbps | 80km | LC | TX1330/RX1270 | DFB+APD | SM | 零上2.0-零上6.0dBm | ≤零下14.4dBm
|  | LX-010-SR-TMCA | SFP+ | 10Gbps | 300m | LC | 850nm | VCSEL | MM | 零下7.3-零下1.0dBm | ≤零下14.4dBm
|  | LX-010-FR-TSCA | SFP+ | 10Gbps | 2km | LC | 1310nm | FP | SM | 零下8.2-零上0.5dBm | ≤零下14.4dBm
|  | LX-010-LR-TSCA | SFP+ | 10Gbps | 10km | LC | 1310nm | DFB | SM | 零下8.2-零上0.5dBm | ≤零下14.4dBm
|  | LX-010-LR2-TSCA | SFP+ | 10Gbps | 20km | LC | 13110nm | DFB | SM | 零下4.2-零上3.0dBm | ≤零下14.4dBm
|  | LX-010-ER-TSCA | SFP+ | 10Gbps | 40km | LC | 1550nm | EML | SM | 零下4.7-零上4.0dBm | ≤零下14.4dBm
|  | LX-010-ZR-TSCA | SFP+ | 10Gbps | 80km | LC | 1550nm | EML | SM | 零下1.0-零上4.0dBm | ≤零下14.4dBm